## BOM_Board1_Schematic1_2026-07-1
No. | Quantity | Comment | Designator | Footprint | Value | Manufacturer Part | Manufacturer | Supplier Part | Supplier
1 | 1 | SH-TS-1185-2P-160gf | BOOT | SW-SMD_L4.0-W2.9-LS5.0 |  | SH-TS-1185-2P-160gf | SHOU HAN(首韩) | C42431745 | LCSC
2 | 2 | 10uF | C1,C6 | C0805 | 10uF
3 | 2 | 1uF | C2,C3 | C0805 | 1uF
4 | 1 | 100nF | C4 | C0805 | 100nF
5 | 1 | 1uF | C5 | C1206 | 1uF
6 | 1 | KT-0805Y | Power | LED0805-R-RD |  |  | KENTO | C2296 | LCSC
7 | 2 | 5.1K | R1,R3 | R0805 | 5.1K
8 | 2 | 10K | R2,R5 | R0805 | 10K
9 | 1 | 1K | R4 | R0805 | 1K
10 | 1 | SH-TS-1185-2P-160gf | RESET | SW-SMD_L4.0-W2.9-LS5.0 |  |  | SHOU HAN(首韩) | C42431745 | LCSC
11 | 1 | EG1213 | SW2 | SW-TH_EG1213 |  | EG1213 | E-Switch | C273393 | LCSC
12 | 3 | 彩灯 | U1,U2,U9 | LED-SMD_4P-L5.0-W5.0-TL_WS2812B-B |  | 彩灯 |  | C691873 | LCSC
13 | 1 | XC6210B332MR | U5 | SOT-23-5_L2.9-W1.6-P0.95-LS2.8-BR |  | XC6210B332MR | TECH PUBLIC(台舟) | C3021084 | LCSC
14 | 1 | TYPE-C-31-M-31 | USB1 | USB-C-SMD_TYPE-C-31-M-31 |  | TYPE-C-31-M-31 | 韩国韩荣 | C2760486 | LCSC
15 | 1 | ESP32-C3-WROOM-02D-N4 | 主控 | BULETM-SMD_18P-L20.0-W18.0-P1.50_ESP32-C3-WROOM |  | ESP32-C3-WROOM-02D-N4 | ESPRESSIF(乐鑫) | C2980301 | LCSC