## 物料清单
No. | Quantity | Comment | Designator | Footprint | Value | Manufacturer Part | Manufacturer | Supplier Part | Supplier
1 | 3 | KT-0805W | 3v,5v,12V | LED0805-R-RD |  |  | KENTO | C34499 | LCSC
2 | 2 | 100nF | C1,C10 | C1206 | 100nF
3 | 3 | 10uF | C2,C6,C11 | C1206 | 10uF
4 | 2 | 1uF | C3,C4 | C1206 | 1uF
5 | 2 | 220uF | C7,C8 | CAP-TH_BD8.0-P3.50-D0.6-FD_1 | 220uF | NXB25V220M8*11.5 3.5CC | SAMYOUNG(韩国三莹) | C371239 | LCSC
6 | 1 | MBRD1045CT | D1 | TO-252-3_L6.5-W5.5-P4.6-LS9.5-BL |  | MBRD1045CT | GOODWORK(固得沃克) | C2891315 | LCSC
7 | 1 | HDR2.54-LI-2x4P | H2 | HDR-TH_4P-P2.54-V-M |  | HDR2.54-LI-2x4P |  | C9900020145 | LCSC
8 | 1 | 47uH | L3 | IND-SMD_L7.8-W7.0_CD75-330M | 47uH | CD75-151M | Zoomdo(震东电子) |  | LCSC
9 | 1 | HDR-M_2.54_1x3P | Moto1 | HDR-TH_3P-P2.54-V-M |  |  |  | C2937625
10 | 3 | 1K | R1,R4,R5 | R1206 | 1K
11 | 2 | 5.1K | R2,R3 | R1206 | 5.1K
12 | 2 | 10K | R6,R8 | R1206 | 10K
13 | 1 | 91K | R7 | R1206 | 91K
14 | 1 | XL6019E1 | U1 | TO-263-5_L10.2-W9.9-P1.70-LS14.4-TL |  | XL6019E1 | XLSEMI(芯龙) | C73018 | LCSC
15 | 1 | AMS1117-3.3 | U2 | SOT-223-3_L6.5-W3.4-P2.30-LS7.0-BR |  | AMS1117-3.3 | AMS | C6186 | LCSC
16 | 1 | USB-TYPE-C-SMD6 | U3 | MICRO-USB-SMD_USB-TYPE-C-SMD6 |  | USB-TYPE-C-SMD6 |  | C9900008800 | LCSC