## BOM_远程连接板_Schematic1_2026-07-15
No. | Quantity | Comment | Designator | Footprint | Value | Manufacturer Part | Manufacturer | Supplier Part | Supplier
1 | 1 | SH-TS-1185-2P-160gf | BOOT | SW-SMD_L4.0-W2.9-LS5.0 |  | SH-TS-1185-2P-160gf | SHOU HAN(首韩) | C42431745 | LCSC
2 | 4 | 10uF | C2,C4,C6,C8 | C1206 | 10uF
3 | 4 | 100nF | C3,C5,C7,C11 | C1206 | 100nF
4 | 1 | 1uF | C9 | C1206 | 1uF
5 | 2 | S8050 | Q1,Q2 | SOT-23-3_L3.0-W1.7-P0.95-LS2.9-BR |  | S8050 | CJ(江苏长电/长晶) | C2146 | LCSC
6 | 2 | 5.1K | R1,R2 | R1206 | 5.1K
7 | 5 | 10K | R3,R4,R6,R7,R11 | R1206 | 10K
8 | 2 | 1K | R5,R10 | R1206 | 1K
9 | 1 | SH-TS-1185-2P-160gf | RESET | SW-SMD_L4.0-W2.9-LS5.0 |  |  | SHOU HAN(首韩) | C42431745 | LCSC
10 | 1 | 2.4GHz | U1 | WIRELM-SMD_ESP32-S3-WROOM-1 | 2.4GHz | ESP32-S3-WROOM-1-N16R2 | ESPRESSIF(乐鑫) | C2913205 | LCSC
11 | 1 | AMS1117-3.3 | U2 | SOT-223-3_L6.5-W3.4-P2.30-LS7.0-BR |  | AMS1117-3.3 | AMS | C6186 | LCSC
12 | 2 | 直插排针_2.54_2*22 | U3,U5 | HDR-TH_44P-P2.54-V-M-R2-C22-S2.54 |  | 直插排针_2.54_2*22 |  | C9900016377 | LCSC
13 | 1 | CH340C | U4 | SOP-16_L10.0-W3.9-P1.27-LS6.0-BL |  | CH340C | WCH(南京沁恒) | C84681 | LCSC
14 | 2 | 7位插座 | U7,U8 | HDR-TH_7P-P2.54-V-F |  | 7位插座 |  | C9900023763 | LCSC
15 | 1 | 彩灯 | U9 | LED-SMD_4P-L5.0-W5.0-TL_WS2812B-B |  | 彩灯 |  | C691873 | LCSC
16 | 1 | TYPE-C-31-M-31 | USB1 | USB-C-SMD_TYPE-C-31-M-31 |  | TYPE-C-31-M-31 | 韩国韩荣 | C2760486 | LCSC
17 | 2 | KT-0805Y | 串口,电源 | LED0805-R-RD |  |  | KENTO | C2296 | LCSC