## BOM_Board1_Schematic1_2026-07-1
No. | Quantity | Comment | Designator | Footprint | Value | Manufacturer Part | Manufacturer | Supplier Part | Supplier
1 | 2 | SH-TS-1185-2P-160gf | BOOT,Voice | SW-SMD_L4.0-W2.9-LS5.0 |  | SH-TS-1185-2P-160gf | SHOU HAN(首韩) | C42431745 | LCSC
2 | 4 | 10uF | C1,C5,C10,C11 | C0805 | 10uF
3 | 4 | 100nF | C2,C6,C9,C12 | C0805 | 100nF
4 | 2 | 1uF | C3,C4 | C0805 | 1uF
5 | 2 | KT-0805Y | G8,Power | LED0805-R-RD |  |  | KENTO | C2296 | LCSC
6 | 2 | XH2.54直插座-2P | GPIO4,GPIO6 | CONN-TH_XH2.54-2P |  | XH2.54直插座-2P |  | C9900016957 | LCSC
7 | 1 | HDR-M_2.54_1x3P | GPIO_38_39 | HDR-TH_3P-P2.54-V-M |  |  |  | C2937625
8 | 2 | 5.1K | R1,R3 | R0805 | 5.1K
9 | 5 | 10K | R4,R5,R14,R16,R17 | R0805 | 10K
10 | 2 | 4.7K | R11,R19 | R0805 | 4.7K
11 | 1 | 1K | R15 | R0805 | 1K
12 | 1 | SH-TS-1185-2P-160gf | RESET | SW-SMD_L4.0-W2.9-LS5.0 |  |  | SHOU HAN(首韩) | C42431745 | LCSC
13 | 1 | 2.4GHz | U1 | WIRELM-SMD_ESP32-S3-WROOM-1 | 2.4GHz | ESP32-S3-WROOM-1-N16R2 | ESPRESSIF(乐鑫) | C2913205 | LCSC
14 | 1 | FPC_12PIN50 | U2 | CONN-SMD_12P-P0.50_12PIN50 |  | FPC_12PIN50 |  | C9900014260 | LCSC
15 | 1 | LMA3729T381-AC03 | U3 | MIC-SMD_LMA3729T381-AC03 |  | LMA3729T381-AC03 |  | C9900149618 | LCSC
16 | 1 | XC6210B332MR | U5 | SOT-23-5_L2.9-W1.6-P0.95-LS2.8-BR |  | XC6210B332MR | TECH PUBLIC(台舟) | C3021084 | LCSC
17 | 1 | 彩灯 | U6 | LED-SMD_4P-L5.0-W5.0-TL_WS2812B-B |  | 彩灯 |  | C691873 | LCSC
18 | 1 | AHT20 | U9 | SENSOR-SMD_L3.0-W3.0-P1.00-BR |  | AHT20 | 广州奥松 | C2757850 | LCSC
19 | 1 | TYPE-C-31-M-31 | 引脚-C | USB-C-SMD_TYPE-C-31-M-31 |  | TYPE-C-31-M-31 | 韩国韩荣 | C2760486 | LCSC