## BOM_Board1_Schematic1_2026-04-0
No. | Quantity | Comment | Designator | Footprint | Value | Manufacturer Part | Manufacturer | Supplier Part | Supplier
1 | 1 | 蜂鸣器 | BUZZER1 | BUZ-TH_BD12.0-P6.00-D0.9-RD |  | 蜂鸣器 |  | C9900014030 | LCSC
2 | 1 | 排针左 | H1 | HDR-TH_15P-P2.54-V-M |  | 排针左 | XKB Connection(中国星坤) | C725947 | LCSC
3 | 1 | 排针右 | H2 | HDR-TH_15P-P2.54-V-M |  | 排针右 | XKB Connection(中国星坤) | C725947 | LCSC
4 | 1 | LED_0805-R | LED1 | LED_0805
5 | 1 | 5K | R1 | R0805 | 5K
6 | 1 | 左侧插排 | U1 | HDR-TH_15P-P2.54-V-F |  | 左侧插排 | XKB Connection(中国星坤) | C2883513 | LCSC
7 | 1 | 右侧插排 | U2 | HDR-TH_15P-P2.54-V-F |  | 右侧插排 | XKB Connection(中国星坤) | C2883513 | LCSC
8 | 1 | RGB彩灯 | U4 | HDR-TH_DS1023-1X4S21 |  | RGB彩灯 | CONNFLY | C7423131 | LCSC
9 | 1 | 0.96'OLED-SPI(7Pin)屏幕 | U7 | OLED-TH_JX040101-1 |  | 0.96'OLED-SPI(7Pin)屏幕 |  | C9900004517 | LCSC
10 | 1 | 温湿度模块 | U8 | SENSOR-TH_DHT11 |  | 温湿度模块 | 广州奥松 | C117051 | LCSC
11 | 1 | 距离监测模块 | U10 | HDR-TH_DS1023-1X4S21 |  | 距离监测模块 | CONNFLY | C7423131 | LCSC